## Full 1
RTM042 | m |  | Llistó per a acabat lateral de fals sostre continu de lamel·les de fusta massissa.
Llistó de 28x28 mm de secció, de fusta de pi tractada en autoclau, amb classe d'ús 4, fixat amb cargols autoperforants per a fusta, de 3,5 mm de diàmetre i 50 mm de longitud, d'acer galvanitzat amb revestiment de crom almur de fusta; per a acabat lateral de fals sostre continu suspès, per a exterior, de lamel·les de fusta massissa, amb vora encadellada, situat a una altura menor de 4 m. Inclús cargols per a la fixació dels llistons i claus per a la fixació de les lamel·les perimetrals de fusta.
Codi |  | Unitat |  | Descripció | Rendiment | Preu unitari | Import
1 |  |  |  | Materials
mt07mee203a |  | m |  | Llistó de 28x28 mm de secció, de fusta de pi tractada en autoclau, amb classe d'ús 4 segons UNE-EN 335. | 1.05 | 0.95 | 1
mt07emr113ae |  | U |  | Cargol autoperforant per a fusta, de 3,5 mm de diàmetre i 50 mm de longitud, d'acer galvanitzat amb revestiment de crom. | 2.5 | 0.06 | 0.15
mt07emr111a |  | U |  | Clau, de 4 mm de diàmetre i 40 mm de longitud, d'acer galvanitzat d'alta adherència. | 2.5 | 0.05 | 0.13
[5 empty] | Subtotal materials: |  | 1.28
2 |  |  |  | Mà d'obra
mo082 |  | h |  | Ajudant muntador de falsos sostres. | 0.046 | 21.75 | 1
[5 empty] | Subtotal mà d'obra: |  | 1
3 |  |  |  | Costos directes complementaris
|  | % |  | Costos directes complementaris | 2 | 2.28 | 0.05
[5 empty] | Costos directes (1+2+3): |  | 2.33