## Full 1
RTN001 | m² | Fals sostre continu de plaques de guix natural (GRG).
Fals sostre continu suspès, llis, 13+18, situat a una altura menor de 4 m, amb nivell de qualitat de l'acabat Q3, constituït per: ESTRUCTURA: estructura metàl·lica d'acer galvanitzat de mestres primàries 47/18 mm amb una modulació de 400 mm i suspeses del sostre o element suport de formigó amb forquilles de penjant i varetes; PLAQUES: una capa de plaques de guix natural (GRG), sense cartró, estàndard / UNE-EN 13815 - 600 / 1200 / 13 / amb les vores longitudinals desiguals. Inclús banda estanca autoadhesiva, perfils angular, fixacions per a l'ancoratge dels perfils, cargols per a la fixació de les plaques, pasta de segellament; pasta d'acabat, massilla monocomponent; per al segellat de trobades perimetrals i accessoris de muntatge.
Codi |  | Unitat | Descripció |  | Rendiment |  | Preu unitari | Import
1 |  |  | Materials
mt12pna080a |  | m | Banda estanca autoadhesiva, d'escuma de polietilè reticulat de cel·les tancades, de 30 mm d'amplada; per a l'estanquitat de la base i l'aïllament acústic del perímetre en envans i extradossats de plaques. |  | 1.36 |  | 0.26 | 0.35
mt12pna100a |  | m | Perfil angular, d'acer galvanitzat, fabricat mitjançant laminació en fred, de 3000 mm de longitud, 30x30 mm de secció i 0,60 mm de gruix, per la realització d'extradossats autoportants i sostres, segons UNE-EN 14195. |  | 0.4 |  | 0.88 | 0.35
mt12pna025a |  | U | Fixació composta per tac i cargol de cap aixamfranat, de 5x30 mm. |  | 1.36 |  | 0.08 | 0.11
mt12pna028a |  | U | Tac d'expansió M6. |  | 1.36 |  | 0.13 | 0.18
mt12pna027a |  | m | Vareta roscada galvanitzada, de 6 mm de diàmetre i 1000 mm de longitud, amb dues femelles i una volandera. |  | 1.36 |  | 0.6 | 0.82
mt12pna120a |  | U | Forquilla de suspensió, per a mestra 47/18. |  | 1.36 |  | 0.19 | 0.26
mt12pna090a |  | m | Mestra 47/18 de xapa d'acer galvanitzat, de 47 mm d'amplada i 0,60 mm de gruix, segons UNE-EN 14195. |  | 3 |  | 1.22 | 3.66
mt12pna010ad |  | m² | Placa de guix natural (GRG), sense cartró, estàndard / UNE-EN 13815 - 600 / 1200 / 13 / amb les vores longitudinals desiguals, formada per una ànima de guix d'origen natural reforçada per la inclusió en la massa de fibra de vidre; Euroclasse A1 de reacció al foc, segons UNE-EN 13501-1. |  | 1.02 |  | 4.7 | 4.79
mt12pna020b |  | U | Cargol autoperforant, amb cap de trompeta, de 25 mm de longitud, per a instal·lació de plaques de guix natural (GRG) sobre perfils de gruix inferior a 6 mm. |  | 18 |  | 0.02 | 0.36
mt12pna030bp |  | kg | Pasta de segellament, d'enduriment normal (60 minuts), amb additiu hidròfug; per a aplicació manual o mecànica sense cinta de segellament. |  | 0.11 |  | 2.17 | 0.24
mt12pna030ow |  | kg | Pasta d'acabat, d'adormiment lent (90 minuts). |  | 0.11 |  | 0.86 | 0.09
mt12pna040b |  | U | Cartutx de 300 cm³ de massilla monocomponent; per al segellat de trobades perimetrals. |  | 0.033 |  | 4.06 | 0.13
[5 empty] | Subtotal materials: |  |  | 11.34
2 |  |  | Mà d'obra
mo015 |  | h | Oficial 1ª muntador de falsos sostres. |  | 0.347 |  | 29.34 | 10.18
mo082 |  | h | Ajudant muntador de falsos sostres. |  | 0.128 |  | 25.28 | 3.24
[5 empty] | Subtotal mà d'obra: |  |  | 13.42
3 |  |  | Costos directes complementaris
|  | % | Costos directes complementaris |  | 2 |  | 24.76 | 0.5
Cost de manteniment decennal: 4,79€ en els primers 10 anys. |  |  |  |  | Costos directes (1+2+3): |  |  | 25.26
Referència i títol de la norma |  |  |  | Aplicabilitat(a) |  | Obligatorietat(b) |  | Sistema(c)
EN 14195:2005 |  |  |  | 112006 |  | 112007 |  | 3/4
Perfilería metálica para particiones, muros y techos en placas de yeso laminado. Definiciones requisitos y métodos de ensayo
EN 14195:2005/AC:2006 |  |  |  | 112007 |  | 112007
EN 13815:2006 |  |  |  | 162007 |  | 162008 |  | 1/3/4
Productos en staff (yeso fibroso). Definiciones, especificaciones y métodos de ensayo.
(a) Data d'aplicabilitat de la norma harmonitzada
(b) Data en què finalitza el període de coexistència
(c) Sistema d'avaluació i verificació de la constància de les prestacions