## Full 1
RTN019 | m² | Fals sostre continu de plaques de guix natural (GRG). Sistema ATT "EL ALTERÓN".
Fals sostre continu suspès, llis, situat a una altura menor de 4 m, amb nivell de qualitat de l'acabat Q3. Sistema ATT "EL ALTERÓN" (13+18), constituït per: ESTRUCTURA: estructura metàl·lica d'acer galvanitzat de mestres primàries 47/18 mm amb una modulació de 400 mm i suspeses del sostre o element suport de formigó amb forquilles de penjant i varetes; PLAQUES: una capa de plaques de guix natural (GRG), sense cartró, estàndard / UNE-EN 13815 - 600 / 1200 / 13 / amb les vores longitudinals desiguals, ATT Basic "EL ALTERÓN". Inclús banda estanca autoadhesiva, ATT "EL ALTERÓN", perfils angular 30 "EL ALTERÓN", fixacions per a l'ancoratge dels perfils, cargols per a la fixació de les plaques, pasta de segellament ATT Hidro 60 MIN "EL ALTERÓN"; pasta d'acabat ATT "EL ALTERÓN", massilla monocomponent ATT "EL ALTERÓN"; per al segellat de trobades perimetrals i accessoris de muntatge.
Codi |  | Unitat | Descripció |  | Rendiment |  | Preu unitari |  | Import
1 |  |  | Materials
mt12pna080e |  | m | Banda estanca autoadhesiva, ATT "EL ALTERÓN", d'escuma de polietilè reticulat de cel·les tancades, de 30 mm d'amplada; per a l'estanquitat de la base i l'aïllament acústic del perímetre en envans i extradossats de plaques. |  | 0.4 |  | 0.27 |  | 0.11
mt12pna100d |  | m | Perfil angular 30 "EL ALTERÓN", d'acer galvanitzat, fabricat mitjançant laminació en fred, de 3000 mm de longitud, 30x30 mm de secció i 0,60 mm de gruix, per la realització d'extradossats autoportants i sostres, segons UNE-EN 14195. |  | 0.4 |  | 0.88 |  | 0.35
mt12pna025d |  | U | Fixació composta per tac i cargol de cap aixamfranat, de 5x30 mm, "EL ALTERÓN". |  | 1.36 |  | 0.08 |  | 0.11
mt12pna028b |  | U | Tac d'expansió M6 "EL ALTERÓN". |  | 1.36 |  | 0.13 |  | 0.18
mt12pna027b |  | m | Vareta roscada galvanitzada "EL ALTERÓN", de 6 mm de diàmetre i 1000 mm de longitud, amb dues femelles i una volandera. |  | 1.36 |  | 0.62 |  | 0.84
mt12pna120j |  | U | Forquilla de suspensió TC 47 "EL ALTERÓN", per a mestra 47/18. |  | 1.36 |  | 0.2 |  | 0.27
mt12pna090j |  | m | Mestra 47/18 de xapa d'acer galvanitzat, TC 47 "EL ALTERÓN", de 47 mm d'amplada i 0,60 mm de gruix, segons UNE-EN 14195. |  | 3 |  | 1.22 |  | 3.66
mt12pna130j |  | U | Peça d'empalmament TC 47 "EL ALTERÓN", per a mestra 47/18. |  | 0.435 |  | 0.3 |  | 0.13
mt12pna010ga |  | m² | Placa de guix natural (GRG), sense cartró, estàndard / UNE-EN 13815 - 600 / 1200 / 13 / amb les vores longitudinals desiguals, ATT Basic "EL ALTERÓN", formada per una ànima de guix d'origen natural reforçada per la inclusió en la massa de fibra de vidre; Euroclasse A1 de reacció al foc, segons UNE-EN 13501-1. |  | 1.02 |  | 4.85 |  | 4.95
mt12pna020k |  | U | Cargol autoperforant ATT PP 25 "EL ALTERÓN", amb cap de trompeta, de 25 mm de longitud, per a instal·lació de plaques de guix natural (GRG) sobre perfils de gruix inferior a 6 mm. |  | 18 |  | 0.02 |  | 0.36
mt12pna030zn |  | kg | Pasta de segellament ATT Hidro 60 MIN "EL ALTERÓN", d'enduriment normal (60 minuts), amb additiu hidròfug; per a aplicació manual o mecànica sense cinta de segellament. |  | 0.11 |  | 2.1 |  | 0.23
mt12pna030Mu |  | kg | Pasta d'acabat ATT "EL ALTERÓN", d'adormiment lent (90 minuts). |  | 0.11 |  | 0.83 |  | 0.09
mt12pna040c |  | U | Cartutx de 300 cm³ de massilla monocomponent ATT "EL ALTERÓN"; per al segellat de trobades perimetrals. |  | 0.033 |  | 3.94 |  | 0.13
[5 empty] | Subtotal materials: |  |  |  | 11.41
2 |  |  | Mà d'obra
mo015 |  | h | Oficial 1ª muntador de falsos sostres. |  | 0.334 |  | 28.39 |  | 9.48
mo082 |  | h | Ajudant muntador de falsos sostres. |  | 0.124 |  | 24.46 |  | 3.03
[5 empty] | Subtotal mà d'obra: |  |  |  | 12.51
3 |  |  | Costos directes complementaris
|  | % | Costos directes complementaris |  | 2 |  | 23.92 |  | 0.48
Cost de manteniment decennal: 4,58€ en els primers 10 anys. |  |  |  |  | Costos directes (1+2+3): |  |  |  | 24.4
Referència norma UNE i Títol de la norma transposició de norma harmonitzada |  |  |  | Aplicabilitat(a) |  | Obligatorietat(b) |  | Sistema(c)
UNE-EN 14195:2005 |  |  |  | 112006 |  | 112007 |  | 3/4
Perfilería metálica para par ticiones, muros y techos en placas de yeso laminado. Definiciones requisitos y métodos de ensayo
UNE-EN 14195:2005/AC:2006 |  |  |  | 112007 |  | 112007
UNE-EN 13815:2012 |  |  |  | 162007 |  | 162008 |  | 1/3/4
Productos en staff (yeso fibroso). Definiciones, especificaciones y métodos de ensayo.
(a) Data d'aplicabilitat de la norma harmonitzada i inici del període de coexistència
(b) Data final del període de coexistència / entrada en vigor marcat CE
(c) Sistema d'avaluació i verificació de la constància de les prestacions