## Full 1
RTN021 | U | Trapa per a fals sostre continu de plaques de guix natural (GRG). Sistema ATT "EL ALTERÓN".
Trapa de registre, ATT Basic "EL ALTERÓN", de 200x200 mm, formada per marc d'alumini i porta de placa de guix natural (GRG) estàndard, ATT Basic, per a fals sostre continu suspès, llis, de plaques de guix natural (GRG). Inclús accessoris de muntatge.
Codi |  |  | Unitat | Descripció | Rendiment | Preu unitari | Import
1 |  |  |  | Materials
mt12pna200saa |  |  | U | Trapa de registre, ATT Basic "EL ALTERÓN", de 200x200 mm, formada per marc d'alumini i porta de placa de guix natural (GRG) estàndard, ATT Basic. | 1 | 4.86 | 4.86
[5 empty] | Subtotal materials: |  | 4.86
2 |  |  |  | Mà d'obra
mo015 |  |  | h | Oficial 1ª muntador de falsos sostres. | 0.346 | 28.39 | 9.82
mo082 |  |  | h | Ajudant muntador de falsos sostres. | 0.173 | 24.46 | 4.23
[5 empty] | Subtotal mà d'obra: |  | 14.05
3 |  |  |  | Costos directes complementaris
|  |  | % | Costos directes complementaris | 2 | 18.91 | 0.38
Cost de manteniment decennal: 2,90€ en els primers 10 anys. |  |  |  |  | Costos directes (1+2+3): |  | 19.29