## Full 1
RTP250 | U | Aplic de escaiola.
Aplic d'escaiola, de 14x37x15 cm, rebut amb cola per a escaiola. Inclús accessoris de fixació.
Codi |  |  | Unitat | Descripció | Rendiment | Preu unitari | Import
1 |  |  |  | Materials
mt12rea210a |  |  | U | Aplic d'escaiola, de 14x37x15 cm. | 1.05 | 15.24 | 16
mt09eyc030 |  |  | kg | Cola per a escaiola. | 0.01 | 0.35 | 0
[5 empty] | Subtotal materials: |  | 16
2 |  |  |  | Mà d'obra
mo035 |  |  | h | Oficial 1ª escaiolista. | 0.18 | 29.67 | 5.34
[5 empty] | Subtotal mà d'obra: |  | 5.34
3 |  |  |  | Costos directes complementaris
|  |  | % | Costos directes complementaris | 2 | 21.34 | 0.43
Cost de manteniment decennal: 4,57€ en els primers 10 anys. |  |  |  |  | Costos directes (1+2+3): |  | 21.77