## Full 1
RTP260 | U | Arc d'escaiola.
Arc d'escaiola, de 22,5x9x120 cm, per adossar a paret o a pilastra, rebut amb cola per a escaiola. Inclús accessoris de fixació.
Codi |  |  | Unitat | Descripció | Rendiment | Preu unitari | Import
1 |  |  |  | Materials
mt12rea220a |  |  | U | Arc d'escaiola, de 22,5x9x120 cm, per adossar a paret o a pilastra. | 1.05 | 31.41 | 32.98
mt09eyc030 |  |  | kg | Cola per a escaiola. | 0.33 | 0.35 | 0.12
[5 empty] | Subtotal materials: |  | 33.1
2 |  |  |  | Mà d'obra
mo035 |  |  | h | Oficial 1ª escaiolista. | 0.276 | 29.67 | 8.19
[5 empty] | Subtotal mà d'obra: |  | 8.19
3 |  |  |  | Costos directes complementaris
|  |  | % | Costos directes complementaris | 2 | 41.29 | 0.83
Cost de manteniment decennal: 8,85€ en els primers 10 anys. |  |  |  |  | Costos directes (1+2+3): |  | 42.12