## Full 1
RTP280 | U | Consola d'escaiola.
Consola d'escaiola, de 52x41x20,5 cm, per a adossar a a la paret, rebuda amb cola per a escaiola. Inclús accessoris de fixació.
Codi |  |  | Unitat | Descripció | Rendiment | Preu unitari | Import
1 |  |  |  | Materials
mt12rea240a |  |  | U | Consola d'escaiola, de 52x41x20,5 cm, per a adossar a a la paret. | 1.05 | 53.38 | 56.05
mt09eyc030 |  |  | kg | Cola per a escaiola. | 0.47 | 0.35 | 0.16
[5 empty] | Subtotal materials: |  | 56.21
2 |  |  |  | Mà d'obra
mo035 |  |  | h | Oficial 1ª escaiolista. | 0.24 | 29.67 | 7.12
[5 empty] | Subtotal mà d'obra: |  | 7.12
3 |  |  |  | Costos directes complementaris
|  |  | % | Costos directes complementaris | 2 | 63.33 | 1.27
Cost de manteniment decennal: 13,57€ en els primers 10 anys. |  |  |  |  | Costos directes (1+2+3): |  | 64.6