## Full 1
RTP290 | U | Cúpula d'escaiola.
Cúpula amb anell, de 45 cm de diàmetre, d'escaiola, de 14x49x12 cm, rebuda amb cola per a escaiola. Inclús accessoris de fixació.
Codi |  |  | Unitat | Descripció | Rendiment | Preu unitari | Import
1 |  |  |  | Materials
mt12rea250a |  |  | U | Cúpula amb anell, de 45 cm de diàmetre, d'escaiola, de 14x49x12 cm. | 1.05 | 47.14 | 49.5
mt09eyc030 |  |  | kg | Cola per a escaiola. | 0.06 | 0.35 | 0.02
[5 empty] | Subtotal materials: |  | 49.52
2 |  |  |  | Mà d'obra
mo035 |  |  | h | Oficial 1ª escaiolista. | 0.252 | 29.67 | 7.48
[5 empty] | Subtotal mà d'obra: |  | 7.48
3 |  |  |  | Costos directes complementaris
|  |  | % | Costos directes complementaris | 2 | 57 | 1.14
Cost de manteniment decennal: 12,21€ en els primers 10 anys. |  |  |  |  | Costos directes (1+2+3): |  | 58.14