## Full 1
RTP300 | U | Mènsula d'escaiola.
Mènsula d'escaiola, de 5x8x4 cm, per adossar a paret o a pilastra, rebuda amb cola per a escaiola. Inclús accessoris de fixació.
Codi |  |  | Unitat | Descripció | Rendiment | Preu unitari | Import
1 |  |  |  | Materials
mt12rea260a |  |  | U | Mènsula d'escaiola, de 5x8x4 cm, per adossar a paret o a pilastra. | 1.05 | 2.68 | 2.81
mt09eyc030 |  |  | kg | Cola per a escaiola. | 0.01 | 0.35 | 0
[5 empty] | Subtotal materials: |  | 2.81
2 |  |  |  | Mà d'obra
mo035 |  |  | h | Oficial 1ª escaiolista. | 0.18 | 29.67 | 5.34
[5 empty] | Subtotal mà d'obra: |  | 5.34
3 |  |  |  | Costos directes complementaris
|  |  | % | Costos directes complementaris | 2 | 8.15 | 0.16
Cost de manteniment decennal: 1,75€ en els primers 10 anys. |  |  |  |  | Costos directes (1+2+3): |  | 8.31