## Full 1
RVE010 | U |  | Mirall.
Mirall incolor, de 900x900 mm i 3 mm de gruix, amb cantejat perimetral i protegit amb pintura de color plata en la seva cara posterior, fixat amb massilla al parament.
Codi |  | Unitat |  | Descripció | Rendiment | Preu unitari | Import
1 |  |  |  | Materials
mt21vsj020a |  | m² |  | Mirall incolor, de 3 mm d'espessor, protegit amb pintura de color plata en la seva cara posterior. | 0.814 | 27 | 21.98
mt21vva030 |  | m |  | Cairejat de mirall. | 3.6 | 2.3 | 8.28
mt21vva012 |  | l |  | Massilla d'aplicació amb pistola, de base neutra monocomponent. | 0.085 | 14.65 | 1.25
[5 empty] | Subtotal materials: |  | 31.51
2 |  |  |  | Mà d'obra
mo055 |  | h |  | Oficial 1ª vidrier. | 0.486 | 28.33 | 13.77
[5 empty] | Subtotal mà d'obra: |  | 13.77
3 |  |  |  | Costos directes complementaris
|  | % |  | Costos directes complementaris | 2 | 45.28 | 0.91
Cost de manteniment decennal: 62,36€ en els primers 10 anys. |  |  |  |  | Costos directes (1+2+3): |  | 46.19