## Full 1
RVE010 | m² | Mirall.
Mirall de lluna incolora de 3 mm d'espessor, fixat mecànicament al parament.
Codi |  | Unitat | Descripció | Rendiment | Preu unitari | Import
1 |  |  | Materials
mt21vsj020a |  | m² | Mirall incolor platejat, 3 mm. | 1.005 | 27 | 27.14
mt21vva030 |  | m | Cairejat de mirall. | 4 | 2.3 | 9.2
mt21vva032 |  | U | Trepant per mirall, D<10 mm, cargol i grapa de subjecció. | 4 | 0.74 | 2.96
|  |  |  | Subtotal materials: |  | 39.3
2 |  |  | Mà d'obra
mo055 |  | h | Oficial 1ª vidrier. | 0.831 | 25.16 | 20.91
|  |  |  | Subtotal mà d'obra: |  | 20.91
3 |  |  | Costos directes complementaris
|  | % | Costos directes complementaris | 2 | 60.21 | 1.2
Cost de manteniment decennal: 82,90€ en els primers 10 anys. |  |  |  | Costos directes (1+2+3): |  | 61.41