## Full 1
SAI010 | U | Wàter amb dipòsit baix, de porcellana sanitària, "ROCA".
Tassa de vàter de dipòsit baix, de porcellana sanitària, model Meridian "ROCA", color Blanco, de 370x645x790 mm, amb cisterna de vàter, de doble descàrrega, de 360x140x355 mm, seient i tapa de vàter, de caiguda esmorteïda. Inclús aixeta de regulació, enllaç d'alimentació flexible i silicona per a segellat de junts.
Codi |  |  | Unitat | Descripció | Rendiment |  | Preu unitari | Import
1 |  |  |  | Materials
mt30smr019a |  |  | U | Tassa de vàter de dipòsit baix, de porcellana sanitària, model Meridian "ROCA", color Blanco, de 370x645x790 mm, amb joc de fixació, segons UNE-EN 997. | 1 |  | 187.6 | 187.6
mt30smr021a |  |  | U | Cisterna de vàter, de doble descàrrega, de porcellana sanitària, model Meridian "ROCA", color Blanco, de 360x140x355 mm, amb joc de mecanismes de doble descàrrega de 3/4,5 litres, segons UNE-EN 997. | 1 |  | 187.6 | 187.6
mt30smr022a |  |  | U | Seient i tapa de vàter, de caiguda esmorteïda, model Meridian "ROCA", color Blanco. | 1 |  | 125.58 | 125.58
mt30smr500 |  |  | U | Colze per a evacuació vertical del vàter, "ROCA", segons UNE-EN 997. | 1 |  | 15.26 | 15.26
mt30lla020 |  |  | U | Aixeta de regulació de 1/2", per a vàter, acabat cromat. | 1 |  | 23.2 | 23.2
mt38tew010a |  |  | U | Tirantet flexible de 20 cm i 1/2" de diàmetre. | 1 |  | 8 | 8
mt30www005 |  |  | U | Cartutx de 300 ml de silicona àcida monocomponent, fungicida, per a segellat de junts en ambients humits. | 0.012 |  | 7.5 | 0.09
[5 empty] | Subtotal materials: |  |  | 547.33
2 |  |  |  | Mà d'obra
mo008 |  |  | h | Oficial 1ª lampista. | 1.439 |  | 30.63 | 44.08
[5 empty] | Subtotal mà d'obra: |  |  | 44.08
3 |  |  |  | Costos directes complementaris
|  |  | % | Costos directes complementaris | 2 |  | 591.41 | 11.83
Cost de manteniment decennal: 90,49€ en els primers 10 anys. |  |  |  |  | Costos directes (1+2+3): |  |  | 603.24
Referència i títol de la norma |  |  |  |  | Aplicabilitat(a) | Obligatorietat(b) |  |  | Sistema(c)
EN 997:2012 |  |  |  |  | 1122010 | 162013 |  |  | 4
Inodoros y conjuntos de inodoros con sifón incorporado.
EN 997:2012/AC:2012 |  |  |  |  | 132013 | 132013
(a) Data d'aplicabilitat de la norma harmonitzada
(b) Data en què finalitza el període de coexistència
(c) Sistema d'avaluació i verificació de la constància de les prestacions