## Full 1
SAL003 | U | Lavabo sobre taulell, d'argila refractària.
Lavabo el·líptic sobre taulell, d'argila refractària, acabat termoesmaltat KeraTect, color blanc, codi de comanda 500.774.01.2, sèrie VariForm "GEBERIT", de 550x400x158 mm, amb vàlvula de desguàs de llautó cromat, codi de comanda 500.050.21.1, amb sifó ampolla compacte per a l'estalvi d'espai en mobles de bany, de plàstic color blanc, codi de comanda 151.116.11.1. Inclús joc de fixació i silicona per a segellat de junts. El preu no inclou el taulell ni l'aixeteria.
Codi |  | Unitat | Descripció | Rendiment | Preu unitari | Import
1 |  |  | Materials
mt30svg014d |  | U | Lavabo el·líptic sobre taulell, d'argila refractària, acabat termoesmaltat KeraTect, color blanc, codi de comanda 500.774.01.2, sèrie VariForm "GEBERIT", de 550x400x158 mm, segons UNE 67001, amb elements de fixació i plantilla de muntatge. | 1 | 163.7 | 163.7
mt30asg030k |  | U | Vàlvula de desguàs de llautó cromat, codi de comanda 500.050.21.1, "GEBERIT", de 50 mm de longitud. | 1 | 70 | 70
mt30asg060d |  | U | Sifó ampolla compacte per a l'estalvi d'espai en mobles de bany, de plàstic color blanc, codi de comanda 151.116.11.1, "GEBERIT", amb sortida de 32 mm de diàmetre exterior, per a lavabo, amb junts i colze amb rosca d'unió. | 1 | 38.4 | 38.4
mt30www005 |  | U | Cartutx de 300 ml de silicona àcida monocomponent, fungicida, per a segellat de junts en ambients humits. | 0.012 | 6 | 0.07
|  |  |  | Subtotal materials: |  | 272.17
2 |  |  | Mà d'obra
mo008 |  | h | Oficial 1ª lampista. | 1.275 | 25.32 | 32.28
|  |  |  | Subtotal mà d'obra: |  | 32.28
3 |  |  | Costos directes complementaris
|  | % | Costos directes complementaris | 2 | 304.45 | 6.09
Cost de manteniment decennal: 145,95€ en els primers 10 anys. |  |  |  | Costos directes (1+2+3): |  | 310.54