## Full 1
SDP010 | m |  | Banda protectora de vinil.
Banda protectora de vinil, de 180 mm d'amplada i 2 mm de gruix, de color gris, fixada mitjançant adhesiu de poliuretà al parament.
Codi |  | Unitat |  | Descripció | Rendiment | Preu unitari | Import
1 |  |  |  | Materials
mt53pdi010na |  | m |  | Banda protectora de vinil, de 180 mm d'amplada i 2 mm de gruix, de color gris, Euroclasse B-s1, d0 de reacció al foc, segons UNE-EN 13501-1. | 1.05 | 36 | 37.8
mt47adc110a |  | kg |  | Adhesiu especial de poliuretà bicomponent. | 0.3 | 4.67 | 1.4
[5 empty] | Subtotal materials: |  | 39.2
2 |  |  |  | Mà d'obra
mo011 |  | h |  | Oficial 1ª muntador. | 0.06 | 29.34 | 1.76
mo080 |  | h |  | Ajudant muntador. | 0.06 | 25.28 | 1.52
[5 empty] | Subtotal mà d'obra: |  | 3.28
3 |  |  |  | Costos directes complementaris
|  | % |  | Costos directes complementaris | 2 | 42.48 | 0.85
Cost de manteniment decennal: 23,03€ en els primers 10 anys. |  |  |  |  | Costos directes (1+2+3): |  | 43.33