## Full 1
SDS010 | m |  | Passamans amb protecció de vinil.
Passamans rectangular, de 140x75 mm, format per: perfil d'alumini i mènsules de ABS fixades amb cargols i tacs d'expansió al parament, protecció de vinil de 2 mm d'espessor, de color gris, fixada mitjançant clip al perfil d'alumini i acabat en els seus extrems amb tapes de ABS.
Codi |  | Unitat |  | Descripció | Rendiment | Preu unitari | Import
1 |  |  |  | Materials
mt25dpa020a |  | m |  | Passamans rectangular, de 140x75 mm, format per: perfil d'alumini, en el qual s'insereix un altre perfil amortidor de cautxú, mènsules de ABS, cargols i tacs d'expansió, protecció de vinil de 2 mm d'espessor, de color gris, Euroclasse B-s1, d0 de reacció al foc, segons UNE-EN 13501-1, clips i tapes de ABS per a acabat en els seus extrems. | 1.05 | 102 | 107.1
[5 empty] | Subtotal materials: |  | 107.1
2 |  |  |  | Mà d'obra
mo011 |  | h |  | Oficial 1ª muntador. | 0.12 | 29.34 | 3.52
mo080 |  | h |  | Ajudant muntador. | 0.12 | 25.28 | 3.03
[5 empty] | Subtotal mà d'obra: |  | 6.55
3 |  |  |  | Costos directes complementaris
|  | % |  | Costos directes complementaris | 2 | 113.65 | 2.27
Cost de manteniment decennal: 58,77€ en els primers 10 anys. |  |  |  |  | Costos directes (1+2+3): |  | 115.92