## Full 1
SET010 | U | Escala metàl·lica de cargol.
Escala metàl·lica de cargol per una planta interior d'habitatge, de fins a 3,00 m d'altura lliure, de 0,60 m d'amplada, formada amb perfils d'acer laminat en fred, formant un arbre central de 100 mm de diàmetre, esglaons de xapa estampada de 3 mm d'espessor, barana formada per barrots verticals de rodó d'acer llis i passamans acabat en PVC. Inclús elements d'ancoratge.
Codi |  |  | Unitat | Descripció | Rendiment | Preu unitari | Import
1 |  |  |  | Materials
mt26eme020a |  |  | U | Elements d'ancoratge i fixació d'escala metàl·lica de cargol per una planta d'altura lliure fins a 3,00 m i de 0,6 m d'amplada, en l'interior d'un habitatge. | 1 | 90 | 90
mt26eme010aa |  |  | U | Escala metàl·lica de cargol per una planta d'altura lliure fins a 3,00 m i de 0,6 m d'amplada, realitzada amb perfils d'acer laminat en fred, formant un arbre central de 100 mm de diàmetre, esglaons de xapa estampada de 3 mm d'espessor, barana de barrots verticals de rodó d'acer llis i passamans acabat en PVC, muntada en taller amb tractament anticorrosiu segons UNE-EN ISO 1461 i emprimació SHOP-PRIMER a base de resina polivinil-butiral amb un gruix mig de recobriment de 20 micres. | 1 | 2027.27 | 2027.27
[5 empty] | Subtotal materials: |  | 2117.27
2 |  |  |  | Mà d'obra
mo018 |  |  | h | Oficial 1ª serraller. | 4.076 | 30.13 | 122.81
mo059 |  |  | h | Ajudant serraller. | 4.076 | 26.48 | 107.93
[5 empty] | Subtotal mà d'obra: |  | 230.74
3 |  |  |  | Costos directes complementaris
|  |  | % | Costos directes complementaris | 2 | 2348.01 | 46.96
Cost de manteniment decennal: 598,74€ en els primers 10 anys. |  |  |  |  | Costos directes (1+2+3): |  | 2394.97