## Full 1
UAA011 | U | Pericó de formigó en massa "in situ".
Pericó sifònic, de formigó en massa "in situ", de dimensions interiors 40x40x50 cm, amb marc i tapa de ferro colat. El preu no inclou l'excavació ni el replé del extradós.
Codi |  |  | Unitat | Descripció | Rendiment | Preu unitari | Import
1 |  |  |  | Materials
mt10hmf010rRb |  |  | m³ | Formigó HM-30/B/20/X0+XA2, fabricat en central, amb ciment SR. | 0.198 | 115.86 | 22.94
mt11ppl030a |  |  | U | Colze 87°30' de PVC llis, D=125 mm. | 1 | 8.21 | 8.21
mt08epr030a |  |  | U | Motlle reutilitzable per a formació de pericons de secció quadrada de 40x40x50 cm, de xapa metàl·lica, inclús accessoris de muntatge. | 0.05 | 182.86 | 9.14
mt11tfa010a |  |  | U | Marc i tapa de ferro colat, 40x40 cm, per pericó registrable, classe B-125 segons UNE-EN 124. | 1 | 21 | 21
[5 empty] | Subtotal materials: |  | 61.29
2 |  |  |  | Mà d'obra
mo041 |  |  | h | Oficial 1ª construcció d'obra civil. | 1.115 | 28.42 | 31.69
mo087 |  |  | h | Ajudant construcció d'obra civil. | 0.804 | 25.28 | 20.33
[5 empty] | Subtotal mà d'obra: |  | 52.02
3 |  |  |  | Costos directes complementaris
|  |  | % | Costos directes complementaris | 2 | 113.31 | 2.27
Cost de manteniment decennal: 5,78€ en els primers 10 anys. |  |  |  |  | Costos directes (1+2+3): |  | 115.58