## Full 1
UBC020 | m | Conducció soterrada d'aigua per a instal·lació centralitzada d'A.C.S.
Conducció soterrada d'aigua per a instal·lació centralitzada d'A.C.S. de grups d'habitatges unifamiliars formada per canonada per a A.C.S., model Ecoflex VIP Aqua Twin "UPONOR IBERIA", de 140 mm de diàmetre, composta per dos tubs, un per a impulsió i un altre per a retorn, de polietilè reticulat (PE-X) de 25 mm de diàmetre i 3,5 mm de gruix, el tub d'impulsió, i de 20 mm de diàmetre i 2,8 mm de gruix, el tub de retorn, pressió màxima de treball 10 bar, temperatura màxima de treball 95°C, preaïllats tèrmicament amb una capa exterior d'escuma de polietilè reticulat (PE-X) i una capa interior de panell aïllat al buit (VIP) i protegits mecànicament amb tub corrugat de polietilè d'alta densitat (PEAD/HDPE), col·locada sobre llit de sorra de 10 cm de gruix, degudament compactada i anivellada amb picó vibrant de guiat manual, reblert lateral compactant fins els ronyons i posterior reblert amb la mateixa sorra fins 15 cm per sobre de la generatriu superior de la canonada. Inclús accessoris d'unió i kits d'aïllament. El preu no inclou l'excavació ni el reblert principal.
Codi |  | Unitat | Descripció | Rendiment | Preu unitari | Import
1 |  |  | Materials
mt37scu089ua |  | m | Canonada per a A.C.S., model Ecoflex VIP Aqua Twin "UPONOR IBERIA", de 140 mm de diàmetre, composta per dos tubs, un per a impulsió i un altre per a retorn, de polietilè reticulat (PE-X) de 25 mm de diàmetre i 3,5 mm de gruix, el tub d'impulsió, i de 20 mm de diàmetre i 2,8 mm de gruix, el tub de retorn, pressió màxima de treball 10 bar, temperatura màxima de treball 95°C, preaïllats tèrmicament amb una capa exterior d'escuma de polietilè reticulat (PE-X) i una capa interior de panell aïllat al buit (VIP) i protegits mecànicament amb tub corrugat de polietilè d'alta densitat (PEAD/HDPE). | 1 | 87.32 | 87.32
mt37scu189u |  | U | Accessoris d'unió i kits d'aïllament per a canonada model Ecoflex VIP Aqua Twin "UPONOR IBERIA", amb tub d'impulsió de 25 mm de diàmetre i tub de retorn de 20 mm de diàmetre. | 0.1 | 87.32 | 8.73
mt01ara010a |  | m³ | Sorra amb granulometria de 0 a 5 mm de diàmetre, neta. | 0.156 | 14.3 | 2.23
|  |  |  | Subtotal materials: |  | 98.28
2 |  |  | Equip i maquinària
mq01ret020b |  | h | Retrocarregadora sobre pneumàtics, de 70 kW. | 0.048 | 40.9 | 1.96
mq02rop020 |  | h | Picó vibrant de guiat manual, de 80 kg, amb placa de 30x30 cm, tipus piconadora de granota. | 0.117 | 3.92 | 0.46
|  |  |  | Subtotal equip i maquinària: |  | 2.42
3 |  |  | Mà d'obra
mo004 |  | h | Oficial 1ª calefactor. | 0.032 | 29.34 | 0.94
mo103 |  | h | Ajudant calefactor. | 0.032 | 25.25 | 0.81
mo041 |  | h | Oficial 1ª construcció d'obra civil. | 0.056 | 28.42 | 1.59
mo087 |  | h | Ajudant construcció d'obra civil. | 0.056 | 25.28 | 1.42
|  |  |  | Subtotal mà d'obra: |  | 4.76
4 |  |  | Costos directes complementaris
|  | % | Costos directes complementaris | 2 | 105.46 | 2.11
Cost de manteniment decennal: 9,68€ en els primers 10 anys. |  |  |  | Costos directes (1+2+3+4): |  | 107.57