## Full 1
UDB020 | m² |  | Base elàstica geodrenant per a gespa sintètica.
Base elàstica geodrenant, composta de geomembrana per a drenatge, de 7 mm d'espessor, formada per dues làmines geotèxtils de filtració i ànima drenant de monofilaments de polipropilè extrudit d'alta resistència, col·locada sobre làmina impermeabilitzant de polietilè, disposada directament sobre la superfície base de sorra fina compactada. El preu no inclou la superfície base.
Codi |  | Unitat |  | Descripció | Rendiment | Preu unitari | Import
1 |  |  |  | Materials
mt15rev060a |  | m² |  | Làmina impermeabilitzant de polietilè. | 1.05 | 0.98 | 1.03
mt15rev030a |  | m² |  | Geomembrana per a drenatge, de 7 mm d'espessor, formada per dues làmines geotèxtils de filtració i ànima drenant de monofilaments de polipropilè extrudit d'alta resistència, subministrada en rotllos de 3,8 m d'amplada i 70 m de longitud. | 1.05 | 16.97 | 17.82
[5 empty] | Subtotal materials: |  | 18.85
2 |  |  |  | Mà d'obra
mo041 |  | h |  | Oficial 1ª construcció d'obra civil. | 0.018 | 28.42 | 0.51
mo087 |  | h |  | Ajudant construcció d'obra civil. | 0.018 | 25.28 | 0.46
[5 empty] | Subtotal mà d'obra: |  | 0.97
3 |  |  |  | Costos directes complementaris
|  | % |  | Costos directes complementaris | 2 | 19.82 | 0.4
Cost de manteniment decennal: 4,04€ en els primers 10 anys. |  |  |  |  | Costos directes (1+2+3): |  | 20.22