## Full 1
UDV035 | m² |  | Pintura al clorocautxú sobre parament horitzontal en pistes esportives.
Aplicació manual de dues mans de pintura al clorocautxú, antilliscant, color verd, acabat setinat, textura llisa, diluïdes amb un 10 a 15% de diluent formulat a base de hidrocarburs aromàtics, (rendiment: 0,13 l/m² cada mà); sobre parament horitzontal de formigó, per a pista de tenis. El preu inclou la protecció dels elements de l'entorn que puguin veure's afectats durant els treballs.
Codi |  | Unitat |  | Descripció | Rendiment | Preu unitari | Import
1 |  |  |  | Materials
mt27pdj025b |  | l |  | Pintura a base de resines de clorocautxú, color verd, acabat setinat, textura llisa, resistent als àlcalis i antilliscant, resistència al lliscament Rd>45 segons UNE-EN 16165, lliscabilitat classe 3 segons CTE; per a aplicar amb brotxa, corró o pistola. | 0.26 | 14.87 | 3.87
mt27wad100 |  | l |  | Dissolvent formulat a base de hidrocarburs aromàtics d'alt punt d'ebullició. | 0.039 | 5.65 | 0.22
[5 empty] | Subtotal materials: |  | 4.09
2 |  |  |  | Mà d'obra
mo038 |  | h |  | Oficial 1ª pintor. | 0.096 | 28.42 | 2.73
mo076 |  | h |  | Ajudant pintor. | 0.096 | 25.28 | 2.43
[5 empty] | Subtotal mà d'obra: |  | 5.16
3 |  |  |  | Costos directes complementaris
|  | % |  | Costos directes complementaris | 2 | 9.25 | 0.19
Cost de manteniment decennal: 12,18€ en els primers 10 anys. |  |  |  |  | Costos directes (1+2+3): |  | 9.44