## Full 1
UFR010 | m² |  | Ferm rígid.
Ferm rígid per a tràfic pesat T2 sobre esplanada E3, compost de capa de 15 cm d'espessor de formigó magre vibrat, resistència 15 MPa i capa de 23 cm d'espessor de HF-4,5.
Codi |  | Unitat |  | Descripció | Rendiment | Preu unitari | Import
1 |  |  |  | Materials
mt10hfc005a |  | m³ |  | Formigó magre vibrat, resistència a compressió simple a vint-i-vuit dies de 15 MPa, amb ciment de classe resistent 32,5 N, dosificació de ciment >= 140 kg/m³ de formigó fresc, relació ponderal d'aigua/ciment (a/c) <= 1,15, grandària màxima de l'àrid gruixut < 40 mm, coeficient de Los Angeles de l'àrid gruixut < 35, fabricat en central, segons PG-3. | 0.15 | 91.8 | 13.77
mt10hfc010a |  | m³ |  | Formigó HF-4,5, resistència a flexotracció a vint-i-vuit dies de 4,5 MPa, amb ciment de classe resistent 32,5 N, dosificació de ciment >= 300 kg/m³ de formigó fresc, relació ponderal d'aigua/ciment (a/c) <= 0,46, grandària màxima de l'àrid gruixut < 40 mm, coeficient de Los Angeles de l'àrid gruixut < 35, fabricat en central, segons PG-3. | 0.23 | 117.07 | 26.93
mt47acp030a |  | kg |  | Barres d'unió d'acer B 500 S UNE 36068, de 12 mm de diàmetre i 80 cm de longitud, per a juntes longitudinals en paviments de formigó. | 0.211 | 0.91 | 0.19
mt47acp020a |  | kg |  | Passadors d'acer UNE-EN 10025 S275JR, en barres llises de 25 mm de diàmetre i 50 cm de longitud, amb producte antiadherent al formigó, per a junts transversals en paviments de formigó. | 0.583 | 0.8 | 0.47
mt47acp040a |  | m |  | Cordó sintètic i massilla de dos components de quitrà, per a segellat de junts en paviments de formigó. | 0.361 | 3.32 | 1.2
mt08cur020a |  | l |  | Agent filmogen, per la cura de formigons i morters. | 0.25 | 1.56 | 0.39
[5 empty] | Subtotal materials: |  | 42.95
2 |  |  |  | Equip i maquinària
mq04tkt030 |  | m³·km |  | Transport de formigó. | 13.8 | 0.29 | 4
mq11phc010 |  | h |  | Pavimentadora d'encofrats lliscants, amb equip d'inserció de passadors, barres d'unió, estesa, vibrat, enrasat i remolinat de paviments de formigó. | 0.01 | 369.15 | 3.69
mq11phc020 |  | h |  | Texturador/ranurador de paviments de formigó. | 0.002 | 23.52 | 0.05
mq11phc030 |  | h |  | Polvoritzador de producte filmogen per a curat de paviments de formigó. | 0.004 | 20.16 | 0.08
mq06cor020 |  | h |  | Equip per a tall de juntes en soleres de formigó. | 0.361 | 10.64 | 3.84
[5 empty] | Subtotal equip i maquinària: |  | 11.66
3 |  |  |  | Mà d'obra
mo041 |  | h |  | Oficial 1ª construcció d'obra civil. | 0.027 | 28.42 | 0.77
mo087 |  | h |  | Ajudant construcció d'obra civil. | 0.027 | 25.28 | 0.68
[5 empty] | Subtotal mà d'obra: |  | 1.45
4 |  |  |  | Costos directes complementaris
|  | % |  | Costos directes complementaris | 2 | 56.06 | 1.12
Cost de manteniment decennal: 26,87€ en els primers 10 anys. |  |  |  |  | Costos directes (1+2+3+4): |  | 57.18