## Full 1
UGD010 | U | Cisterna prefabricada per a xarxa d'aprofitament d'aigües pluvials. Instal·lació soterrada.
Cisterna horitzontal per a aprofitament d'aigües pluvials, de polietilè d'alta densitat, de 3500 l, amb boca d'accés de 650 mm, tapa d'alta resistència. Boca d'entrada i sobreeixidor sifònic amb reixeta antirosegadors, de 110 mm de diàmetre, amb filtre allotjat en el seu interior i kit antiremolí. Instal·lació soterrada. El preu no inclou l'obra civil.
Codi |  | Unitat | Descripció | Rendiment | Preu unitari | Import
1 |  |  | Materials
mt37dpb200b |  | U | Cisterna horitzontal per a aprofitament d'aigües pluvials, de polietilè d'alta densitat, de 3500 l, amb boca d'accés de 650 mm, tapa d'alta resistència. Boca d'entrada i sobreeixidor sifònic amb reixeta antirosegadors, de 110 mm de diàmetre, amb filtre allotjat en el seu interior i kit antiremolí, per soterrar. | 1 | 2952 | 2952
|  |  |  | Subtotal materials: |  | 2952
2 |  |  | Equip i maquinària
mq04cag010a |  | h | Camió amb grua de fins a 6 t. | 0.2 | 55.38 | 11.08
|  |  |  | Subtotal equip i maquinària: |  | 11.08
3 |  |  | Mà d'obra
mo008 |  | h | Oficial 1ª lampista. | 1.439 | 29.34 | 42.22
mo107 |  | h | Ajudant lampista. | 1.439 | 25.25 | 36.33
|  |  |  | Subtotal mà d'obra: |  | 78.55
4 |  |  | Costos directes complementaris
|  | % | Costos directes complementaris | 2 | 3041.63 | 60.83
Cost de manteniment decennal: 341,27€ en els primers 10 anys. |  |  |  | Costos directes (1+2+3+4): |  | 3102.46