## Full 1
UGD020 | U |  | Dipòsit per a aprofitament d'aigües pluvials. Instal·lació a l'exterior.
Dipòsit per a aprofitament d'aigües pluvials, de polietilè d'alta densitat, de 260 l, color marró acabat imitació fusta, de 650 mm de diàmetre i 930 mm d'altura, amb dues connexions roscades de 3/4", aixeta de llautó acabat daurat amb rosca mascle de 3/4" i ràcord de connexió a mànega, tap de 3/4" i elements de fixació. Instal·lació a l'exterior. El preu no inclou el filtre.
Codi |  | Unitat |  | Descripció | Rendiment | Preu unitari | Import
1 |  |  |  | Materials
mt37dpb300a |  | U |  | Dipòsit per a aprofitament d'aigües pluvials, de polietilè d'alta densitat, de 260 l, color marró acabat imitació fusta, de 650 mm de diàmetre i 930 mm d'altura, amb dues connexions roscades de 3/4", aixeta de llautó acabat daurat amb rosca mascle de 3/4" i ràcord de connexió a mànega, tap de 3/4" i elements de fixació. | 1 | 179.69 | 179.69
[5 empty] | Subtotal materials: |  | 179.69
2 |  |  |  | Mà d'obra
mo008 |  | h |  | Oficial 1ª lampista. | 0.444 | 29.34 | 13.03
mo107 |  | h |  | Ajudant lampista. | 0.444 | 25.25 | 11.21
[5 empty] | Subtotal mà d'obra: |  | 24.24
3 |  |  |  | Costos directes complementaris
|  | % |  | Costos directes complementaris | 2 | 203.93 | 4.08
Cost de manteniment decennal: 52,00€ en els primers 10 anys. |  |  |  |  | Costos directes (1+2+3): |  | 208.01