## Full 1
UGF010 | U |  | Filtre d'aigües pluvials, instal·lat en baixant.
Filtre d'aigües pluvials autonetejable, amb una entrada de 110 mm de diàmetre i dues sortides, una de 110 mm de diàmetre i una de 50 mm de diàmetre, amb possibilitat de canvi del mode de funcionament per a estiu i hivern, instal·lat en baixant.
Codi |  | Unitat |  | Descripció | Rendiment | Preu unitari | Import
1 |  |  |  | Materials
mt36fpg010a |  | U |  | Filtre d'aigües pluvials autonetejable, amb una entrada de 110 mm de diàmetre i dues sortides, una de 110 mm de diàmetre i una de 50 mm de diàmetre, amb possibilitat de canvi del mode de funcionament per a estiu i hivern, per instal·lar en baixant. | 1 | 40 | 40
[5 empty] | Subtotal materials: |  | 40
2 |  |  |  | Mà d'obra
mo008 |  | h |  | Oficial 1ª lampista. | 0.24 | 29.34 | 7.04
mo107 |  | h |  | Ajudant lampista. | 0.24 | 25.25 | 6.06
[5 empty] | Subtotal mà d'obra: |  | 13.1
3 |  |  |  | Costos directes complementaris
|  | % |  | Costos directes complementaris | 2 | 53.1 | 1.06
Cost de manteniment decennal: 9,21€ en els primers 10 anys. |  |  |  |  | Costos directes (1+2+3): |  | 54.16