## Full 1
UGS040 | m |  | Canonada de polipropilè per a xarxa d'aprofitament d'aigües pluvials o reciclades.
Canonada de polipropilè per a xarxa d'aprofitament d'aigües pluvials o reciclades formada per tub de polipropilè copolímer random (PP-R), de color morado RAL 4001 i de color verd RAL 6024 per l'interior, sèrie 5, SDR11, de 20 mm de diàmetre exterior i 1,9 mm de gruix. Instal·lació superficial. Inclús material auxiliar para muntatge i subjecció a l'obra, accessoris i peces especials.
Codi |  | Unitat |  | Descripció | Rendiment | Preu unitari | Import
1 |  |  |  | Materials
mt37rep440a |  | U |  | Material auxiliar per a muntatge i subjecció a l'obra de les canonades de polipropilè copolímer random (PP-R), sèrie 5, SDR11, de 20 mm de diàmetre exterior. | 1 | 0.08 | 0.08
mt37rep040ag |  | m |  | Tub de polipropilè copolímer random (PP-R), de color morado RAL 4001 i de color verd RAL 6024 per l'interior, sèrie 5, SDR11, de 20 mm de diàmetre exterior i 1,9 mm de gruix, segons UNE-EN ISO 15874-2, subministrat en barres de 4 m de longitud, amb el preu incrementat el 30% en concepte d'accessoris i peces especials. | 1 | 2.01 | 2.01
[5 empty] | Subtotal materials: |  | 2.09
2 |  |  |  | Mà d'obra
mo008 |  | h |  | Oficial 1ª lampista. | 0.048 | 29.34 | 1.41
mo107 |  | h |  | Ajudant lampista. | 0.048 | 25.25 | 1.21
[5 empty] | Subtotal mà d'obra: |  | 2.62
3 |  |  |  | Costos directes complementaris
|  | % |  | Costos directes complementaris | 2 | 4.71 | 0.09
Cost de manteniment decennal: 0,24€ en els primers 10 anys. |  |  |  |  | Costos directes (1+2+3): |  | 4.8