## Full 1
UIA010 | U | Pericó de connexió elèctrica.
Pericó de connexió elèctrica, prefabricat de formigó, sense fons, registrable, de 60x60x60 cm de mesures interiors, amb parets rebaixades per a l'entrada de tubs, capaç de suportar una càrrega de 400 kN, amb marc d'acer galvanitzat i tapa de formigó armat alleugerit, de 69,5x68,5 cm, per a pericó de connexió elèctrica, capaç de suportar una càrrega de 125 kN.
Codi |  | Unitat | Descripció | Rendiment | Preu unitari | Import
1 |  |  | Materials
mt35arg100f |  | U | Pericó de connexió elèctrica, prefabricat de formigó, sense fons, registrable, de 60x60x60 cm de mesures interiors, amb parets rebaixades per a l'entrada de tubs, capaç de suportar una càrrega de 400 kN. | 1 | 32.25 | 32.25
mt35arg105d |  | U | Marc d'acer galvanitzat i tapa de formigó armat alleugerit, de 69,5x68,5 cm, per a pericó de connexió elèctrica, capaç de suportar una càrrega de 125 kN. | 1 | 63.18 | 63.18
|  |  |  | Subtotal materials: |  | 95.43
2 |  |  | Mà d'obra
mo020 |  | h | Oficial 1ª construcció. | 0.599 | 28.42 | 17.02
mo077 |  | h | Ajudant construcció. | 0.623 | 25.28 | 15.75
|  |  |  | Subtotal mà d'obra: |  | 32.77
3 |  |  | Costos directes complementaris
|  | % | Costos directes complementaris | 2 | 128.2 | 2.56
Cost de manteniment decennal: 6,54€ en els primers 10 anys. |  |  |  | Costos directes (1+2+3): |  | 130.76