## Full 1
UIP010 | U | Projector.
Projector per a jardí, de 150 mm de diàmetre i 220 mm d'altura, per a 1 làmpada fluorescent compacta TCA-SE de 16 W, amb cos de poliamida reforçada amb fibra de vidre, vidre transparent, balast electrònic, portalàmpades E 27, classe de protecció II, grau de protecció IP65, aïllament classe F, cable i endoll, amb pica per a terra. Inclús làmpades.
Codi |  | Unitat | Descripció | Rendiment | Preu unitari | Import
1 |  |  | Materials
mt34beg060a |  | U | Projector per a jardí, de 150 mm de diàmetre i 220 mm d'altura, per a 1 làmpada fluorescent compacta TCA-SE de 16 W, amb cos de poliamida reforçada amb fibra de vidre, vidre transparent, balast electrònic, portalàmpades E 27, classe de protecció II, grau de protecció IP65, aïllament classe F, cable i endoll, amb pica per a terra. | 1 | 131.28 | 131.28
mt34tuf020m |  | U | Làmpada fluorescent compacta TCA-SE de 16 W. | 1 | 16.32 | 16.32
|  |  |  | Subtotal materials: |  | 147.6
2 |  |  | Mà d'obra
mo003 |  | h | Oficial 1ª electricista. | 0.36 | 28.39 | 10.22
mo102 |  | h | Ajudant electricista. | 0.36 | 24.43 | 8.79
|  |  |  | Subtotal mà d'obra: |  | 19.01
3 |  |  | Costos directes complementaris
|  | % | Costos directes complementaris | 2 | 166.61 | 3.33
Cost de manteniment decennal: 229,42€ en els primers 10 anys. |  |  |  | Costos directes (1+2+3): |  | 169.94