## Full 1
UJA010 | m² |  | Desbrossament del terreny.
Desbrossament del terreny, amb mitjans manuals, mitjançant esbrolladora equipada amb disc de dents de serra.
Codi |  | Unitat |  | Descripció | Rendiment | Preu unitari | Import
1 |  |  |  | Equip i maquinària
mq09bro010 |  | h |  | Desbrossadora equipada amb disc de dents de serra o amb fil de tall, de 0,42 kW de potència. | 0.01 | 4.48 | 0.04
[5 empty] | Subtotal equip i maquinària: |  | 0.04
2 |  |  |  | Mà d'obra
mo040 |  | h |  | Oficial 1ª jardiner. | 0.001 | 28.42 | 0.03
mo115 |  | h |  | Peó jardiner. | 0.012 | 23.81 | 0.29
[5 empty] | Subtotal mà d'obra: |  | 0.32
3 |  |  |  | Costos directes complementaris
|  | % |  | Costos directes complementaris | 2 | 0.36 | 0.01
[5 empty] | Costos directes (1+2+3): |  | 0.37