## Full 1
UJA020 | m² | Retirada i càrrega dels materials de desbrossament.
Retirada i càrrega sobre camió o contenidor dels materials de desbrossament, prèviament trossejats i apilats, amb mitjans manuals. El preu no inclou el transport.
Codi |  |  | Unitat | Descripció | Rendiment | Preu unitari | Import
1 |  |  |  | Mà d'obra
mo115 |  |  | h | Peó jardiner. | 0.01 | 23.81 | 0.24
[5 empty] | Subtotal mà d'obra: |  | 0.24
2 |  |  |  | Costos directes complementaris
|  |  | % | Costos directes complementaris | 2 | 0.24 | 0
[5 empty] | Costos directes (1+2): |  | 0.24