## Full 1
UJA050 | m³ | Aportació de terra vegetal.
Aportació de terra vegetal garbellada, subministrada a granel i estesa amb mitjans mecànics, mitjançant retroexcavadora, en capes de gruix uniforme i sense produir danys a les plantes existents.
Codi |  |  | Unitat | Descripció | Rendiment | Preu unitari | Import
1 |  |  |  | Materials
mt48tie030a |  |  | m³ | Terra vegetal garbellada, subministrada a granel. | 1.15 | 23.7 | 27.26
[5 empty] | Subtotal materials: |  | 27.26
2 |  |  |  | Equip i maquinària
mq01exn020a |  |  | h | Retroexcavadora hidràulica sobre pneumàtics, de 105 kW. | 0.07 | 51.91 | 3.63
[5 empty] | Subtotal equip i maquinària: |  | 3.63
3 |  |  |  | Mà d'obra
mo115 |  |  | h | Peó jardiner. | 0.084 | 23.81 | 2
[5 empty] | Subtotal mà d'obra: |  | 2
4 |  |  |  | Costos directes complementaris
|  |  | % | Costos directes complementaris | 2 | 32.89 | 0.66
[5 empty] | Costos directes (1+2+3+4): |  | 33.55