## Full 1
UJA050 | m³ | Aportació de terra vegetal.
Aportació de terra vegetal garbellada, subministrada en sacs i estesa amb mitjans manuals, mitjançant pala, aixada i rasclet, en capes de gruix uniforme i sense produir danys a les plantes existents.
Codi |  |  | Unitat | Descripció | Rendiment | Preu unitari | Import
1 |  |  |  | Materials
mt48tie030b |  |  | m³ | Terra vegetal garbellada, subministrada en sacs. | 1.12 | 29.5 | 33.04
[5 empty] | Subtotal materials: |  | 33.04
2 |  |  |  | Mà d'obra
mo040 |  |  | h | Oficial 1ª jardiner. | 1.044 | 24.5 | 25.58
mo115 |  |  | h | Peó jardiner. | 1.044 | 20.46 | 21.36
[5 empty] | Subtotal mà d'obra: |  | 46.94
3 |  |  |  | Costos directes complementaris
|  |  | % | Costos directes complementaris | 2 | 79.98 | 1.6
[5 empty] | Costos directes (1+2+3): |  | 81.58