## Full 1
UJA060 | m² | Abonat de fons.
Abonat de fons de terreny solt amb abonament mineral sòlid d'alliberament ràpid, estès amb mitjans mecànics, mitjançant tractor agrícola equipat amb adobadora, amb un rendiment de 0,05 kg/m², procurant un repartiment uniforme.
Codi |  |  | Unitat | Descripció | Rendiment | Preu unitari | Import
1 |  |  |  | Materials
mt08aaa010a |  |  | m³ | Aigua. | 0.005 | 1.5 | 0.01
mt48tif030a |  |  | kg | Abonament mineral sòlid, d'alliberament ràpid. | 0.05 | 2.4 | 0.12
[5 empty] | Subtotal materials: |  | 0.13
2 |  |  |  | Equip i maquinària
mq09tra040 |  |  | h | Tractor agrícola, de 44 kW de potència, equipat amb adobadora. | 0.001 | 33.6 | 0.03
[5 empty] | Subtotal equip i maquinària: |  | 0.03
3 |  |  |  | Mà d'obra
mo086 |  |  | h | Ajudant jardiner. | 0.001 | 25.28 | 0.03
[5 empty] | Subtotal mà d'obra: |  | 0.03
4 |  |  |  | Costos directes complementaris
|  |  | % | Costos directes complementaris | 2 | 0.19 | 0
[5 empty] | Costos directes (1+2+3+4): |  | 0.19