## Full 1
UMA020 | U | Reixa de fosa, per a protecció d'escocell.
Reixa de ferro colat, de 120x120 mm, per a protecció d'escocell.
Codi |  | Unitat | Descripció | Rendiment | Preu unitari | Import
1 |  |  | Materials
mt10hmf010tLc |  | m³ | Formigó HM-20/P/20/X0, fabricat en central. | 0.21 | 81.8 | 17.18
mt52mur070a |  | U | Reixa de ferro colat, de 120x120 mm, per a protecció d'escocell, composta per un cos de tres peces: dues d'elles formen el quadrat exterior i conformen un cercle interior de 100 cm de diàmetre, que acull a una tercera peça amb un cercle excèntric de 63 cm de diàmetre; recolzat per gravetat sobre un marc perimetral d'acer galvanitzat. | 1 | 815.59 | 815.59
|  |  |  | Subtotal materials: |  | 832.77
2 |  |  | Mà d'obra
mo041 |  | h | Oficial 1ª construcció d'obra civil. | 0.539 | 28.42 | 15.32
mo087 |  | h | Ajudant construcció d'obra civil. | 0.539 | 25.28 | 13.63
|  |  |  | Subtotal mà d'obra: |  | 28.95
3 |  |  | Costos directes complementaris
|  | % | Costos directes complementaris | 2 | 861.72 | 17.23
Cost de manteniment decennal: 668,00€ en els primers 10 anys. |  |  |  | Costos directes (1+2+3): |  | 878.95