## Full 1
UMF010 | U | Font.
Font de ferro colat de 1,25 m d'altura, secció circular de 20 cm de diàmetre, amb una aixeta de llautó i desaigua en cubeta, fixada a una superfície suport (no inclosa en aquest preu).
Codi |  | Unitat | Descripció | Rendiment | Preu unitari | Import
1 |  |  | Materials
mt52mug090a |  | U | Font de ferro colat de 1,25 m d'altura, secció circular de 20 cm de diàmetre, amb una aixeta de llautó i desaigua en cubeta. | 1 | 539 | 539
mt52mug200k |  | U | Repercussió, en la col·locació de font, d'elements de fixació sobre superfície suport: tacs i cargols d'acer. | 1 | 3.98 | 3.98
|  |  |  | Subtotal materials: |  | 542.98
2 |  |  | Equip i maquinària
mq04cag010a |  | h | Camió amb grua de fins a 6 t. | 0.5 | 55.38 | 27.69
|  |  |  | Subtotal equip i maquinària: |  | 27.69
3 |  |  | Mà d'obra
mo041 |  | h | Oficial 1ª construcció d'obra civil. | 0.3 | 28.42 | 8.53
mo087 |  | h | Ajudant construcció d'obra civil. | 0.3 | 25.28 | 7.58
|  |  |  | Subtotal mà d'obra: |  | 16.11
4 |  |  | Costos directes complementaris
|  | % | Costos directes complementaris | 2 | 586.78 | 11.74
Cost de manteniment decennal: 454,88€ en els primers 10 anys. |  |  |  | Costos directes (1+2+3+4): |  | 598.52