## Full 1
UMH015 | U |  | Bol·lard fixe de formigó prefabricat.
Bol·lard de formigó prefabricat de forma esfèrica, fixat a una superfície suport (no inclosa en aquest preu).
Codi |  | Unitat |  | Descripció | Rendiment | Preu unitari | Import
1 |  |  |  | Materials
mt52mug015a |  | U |  | Bol·lard de formigó prefabricat de forma esfèrica, de 300 mm de diàmetre i 450 mm d'altura, amb base encastable, color gris. | 1 | 196.7 | 196.7
mt52mug200h |  | U |  | Repercussió, en la col·locació de bol·lard, d'elements de fixació sobre superfície suport: tacs i cargols d'acer. | 1 | 3.98 | 3.98
[5 empty] | Subtotal materials: |  | 200.68
2 |  |  |  | Mà d'obra
mo041 |  | h |  | Oficial 1ª construcció d'obra civil. | 0.48 | 28.42 | 13.64
mo087 |  | h |  | Ajudant construcció d'obra civil. | 0.24 | 25.28 | 6.07
[5 empty] | Subtotal mà d'obra: |  | 19.71
3 |  |  |  | Costos directes complementaris
|  | % |  | Costos directes complementaris | 2 | 220.39 | 4.41
Cost de manteniment decennal: 110,15€ en els primers 10 anys. |  |  |  |  | Costos directes (1+2+3): |  | 224.8