## Full 1
UMH100 | U | Bol·lard extraïble desmuntable.
Bol·lard amb cos extraïble de ferro de 790x70x70 mm i base encastable d'acer galvanitzat de 210x90x90 mm.
Codi |  | Unitat | Descripció | Rendiment | Preu unitari | Import
1 |  |  | Materials
mt52mug020a |  | U | Bol·lard amb cos extraïble de ferro de 790x70x70 mm i base encastable d'acer galvanitzat de 210x90x90 mm, longitud total del conjunt 1000 mm, tancament mitjançant clau de cap triangular, acabat amb pintura epoxi. | 1 | 112 | 112
mt10hmf010tLc |  | m³ | Formigó HM-20/P/20/X0, fabricat en central. | 0.1 | 81.8 | 8.18
|  |  |  | Subtotal materials: |  | 120.18
2 |  |  | Mà d'obra
mo041 |  | h | Oficial 1ª construcció d'obra civil. | 0.719 | 28.42 | 20.43
mo087 |  | h | Ajudant construcció d'obra civil. | 0.719 | 25.28 | 18.18
|  |  |  | Subtotal mà d'obra: |  | 38.61
3 |  |  | Costos directes complementaris
|  | % | Costos directes complementaris | 2 | 158.79 | 3.18
Cost de manteniment decennal: 103,66€ en els primers 10 anys. |  |  |  | Costos directes (1+2+3): |  | 161.97