## Full 1
UMH110 | U | Bol·lard retràctil.
Bol·lard retràctil d'elevació i descens automàtics, amb cos d'acer inoxidable de 500 mm d'altura i 140 mm de diàmetre, base de 300 mm de diàmetre i base encastable d'acer inoxidable de 765 mm d'altura i 220 mm de diàmetre.
Codi |  | Unitat | Descripció | Rendiment | Preu unitari | Import
1 |  |  | Materials
mt52mug030a |  | U | Bol·lard retràctil d'elevació i descens automàtics, amb cos d'acer inoxidable de 500 mm d'altura i 140 mm de diàmetre, base de 300 mm de diàmetre i base encastable d'acer inoxidable de 765 mm d'altura i 220 mm de diàmetre, longitud total del conjunt 1265 mm, tancament mitjançant clau de cap quadrada, acabat amb pintura epoxi. | 1 | 2464 | 2464
mt10hmf010tLc |  | m³ | Formigó HM-20/P/20/X0, fabricat en central. | 0.1 | 81.8 | 8.18
|  |  |  | Subtotal materials: |  | 2472.18
2 |  |  | Mà d'obra
mo041 |  | h | Oficial 1ª construcció d'obra civil. | 0.719 | 28.42 | 20.43
mo087 |  | h | Ajudant construcció d'obra civil. | 0.719 | 25.28 | 18.18
mo011 |  | h | Oficial 1ª muntador. | 0.3 | 29.34 | 8.8
mo080 |  | h | Ajudant muntador. | 0.3 | 25.28 | 7.58
|  |  |  | Subtotal mà d'obra: |  | 54.99
3 |  |  | Costos directes complementaris
|  | % | Costos directes complementaris | 2 | 2527.17 | 50.54
Cost de manteniment decennal: 1.649,73€ en els primers 10 anys. |  |  |  | Costos directes (1+2+3): |  | 2577.71