## Full 1
UMH120 | U | Barrera abatible per a plaça d'aparcament.
Barrera abatible per a plaça de aparcament amb cos de tub de ferro de 40 mm de diàmetre, 600 mm d'amplada i 500 mm d'altura i ancoratge mitjançant base quadrada de ferro i tres perns d'expansió.
Codi |  | Unitat | Descripció | Rendiment | Preu unitari | Import
1 |  |  | Materials
mt52mug040a |  | U | Barrera abatible per a plaça de aparcament amb cos de tub de ferro de 40 mm de diàmetre, 600 mm d'amplada i 500 mm d'altura i ancoratge mitjançant base quadrada de ferro i tres perns d'expansió, tancament amb clau de seguretat, acabat amb pintura epoxi color groc. | 1 | 147 | 147
mt10hmf010tLc |  | m³ | Formigó HM-20/P/20/X0, fabricat en central. | 0.1 | 81.8 | 8.18
|  |  |  | Subtotal materials: |  | 155.18
2 |  |  | Mà d'obra
mo041 |  | h | Oficial 1ª construcció d'obra civil. | 0.48 | 28.42 | 13.64
mo087 |  | h | Ajudant construcció d'obra civil. | 0.48 | 25.28 | 12.13
|  |  |  | Subtotal mà d'obra: |  | 25.77
3 |  |  | Costos directes complementaris
|  | % | Costos directes complementaris | 2 | 180.95 | 3.62
Cost de manteniment decennal: 118,12€ en els primers 10 anys. |  |  |  | Costos directes (1+2+3): |  | 184.57