## Full 1
UMQ035 | U | Barana urbana modular articulada.
Barana urbana modular articulada, composta per cos de barana d'acer laminat en calent, de 3000x300 mm, realitzat amb platina de 30x4 mm formant ziga-zaga, amb passamans, acabat inferior i acabats laterals, amb acabat en color verd amb textura fèrria, recolzat sobre muntants previstos per a ancoratge mitjançant per a rebut en solera de formigó i amb senyalització en color verd RAL 6018.
Codi |  | Unitat | Descripció | Rendiment | Preu unitari | Import
1 |  |  | Materials
mt10hmf010tLc |  | m³ | Formigó HM-20/P/20/X0, fabricat en central. | 0.1 | 81.8 | 8.18
mt52mug615a |  | U | Placa d'ancoratge, per a rebuda de muntant de barana en solera de formigó. | 2 | 11.79 | 23.58
mt52mug640a |  | U | Cos de barana d'acer laminat en calent, de 3000x300 mm, realitzat amb platina de 30x4 mm formant ziga-zaga, amb passamans massís, acabat inferior amb tub de 20x2 mm i acabats laterals amb platina de 50x6 mm, amb acabat en color verd amb textura fèrria, per a recolzament entre muntants. | 1 | 132.52 | 132.52
mt52mug645a |  | U | Muntant per a barana de 868 mm d'altura, realitzat amb platina d'acer laminat en calent de 50x8 mm, amb portasenyals de color verd. | 2 | 157.45 | 314.9
|  |  |  | Subtotal materials: |  | 479.18
2 |  |  | Mà d'obra
mo041 |  | h | Oficial 1ª construcció d'obra civil. | 1.259 | 28.42 | 35.78
mo087 |  | h | Ajudant construcció d'obra civil. | 1.259 | 25.28 | 31.83
|  |  |  | Subtotal mà d'obra: |  | 67.61
3 |  |  | Costos directes complementaris
|  | % | Costos directes complementaris | 2 | 546.79 | 10.94
Cost de manteniment decennal: 195,21€ en els primers 10 anys. |  |  |  | Costos directes (1+2+3): |  | 557.73