## Full 1
UMQ045 | m | Barrera fixa.
Barrera d'acer laminat en calent, amb peu de muntant fix, de 778 mm d'altura, amb acabat en color gris acer-blanc.
Codi |  | Unitat | Descripció | Rendiment | Preu unitari | Import
1 |  |  | Materials
mt10hmf010tLc |  | m³ | Formigó HM-20/P/20/X0, fabricat en central. | 0.1 | 81.8 | 8.18
mt52mug515af |  | U | Barrera d'acer laminat en calent, amb peu de muntant fix, de 778 mm d'altura, format per muntants de 80 mm de diàmetre i 2 mm de gruix, color gris acer, massissats amb poliuretà i acabat superior d'alumini, i una barra superior horitzontal realitzada amb tub de 50 mm de diàmetre i 1,5 mm de gruix de color blanc. | 1 | 90.59 | 90.59
|  |  |  | Subtotal materials: |  | 98.77
2 |  |  | Mà d'obra
mo041 |  | h | Oficial 1ª construcció d'obra civil. | 0.599 | 28.42 | 17.02
mo087 |  | h | Ajudant construcció d'obra civil. | 0.599 | 25.28 | 15.14
|  |  |  | Subtotal mà d'obra: |  | 32.16
3 |  |  | Costos directes complementaris
|  | % | Costos directes complementaris | 2 | 130.93 | 2.62
Cost de manteniment decennal: 85,47€ en els primers 10 anys. |  |  |  | Costos directes (1+2+3): |  | 133.55