## Full 1
UMQ060 | U | Borde de jardí modular.
Borde de jardí modular d'acer laminat en calent, de 954x350 mm, realitzat amb platina de 30x4 mm formant ziga-zaga, acabats superior i inferior de tub de 20x2 mm i acabats laterals de platina de 30x8 mm, amb acabat en color verd amb textura fèrria, per cargolar.
Codi |  | Unitat | Descripció | Rendiment | Preu unitari | Import
1 |  |  | Materials
mt52mug670aa |  | U | Cos de vora de jardí d'acer laminat en calent, de 954x350 mm, realitzat amb platina de 30x4 mm formant ziga-zaga, amb acabats superior i inferior de tub de 20x2 mm i acabats laterals de platina de 30x8 mm, amb acabat en color verd amb textura fèrria, amb peus d'ancoratge inclosos en el mateix cos. | 1 | 105.15 | 105.15
|  |  |  | Subtotal materials: |  | 105.15
2 |  |  | Mà d'obra
mo041 |  | h | Oficial 1ª construcció d'obra civil. | 0.285 | 28.42 | 8.1
mo087 |  | h | Ajudant construcció d'obra civil. | 0.285 | 25.28 | 7.2
|  |  |  | Subtotal mà d'obra: |  | 15.3
3 |  |  | Costos directes complementaris
|  | % | Costos directes complementaris | 2 | 120.45 | 2.41
Cost de manteniment decennal: 100,75€ en els primers 10 anys. |  |  |  | Costos directes (1+2+3): |  | 122.86