## Full 1
UMQ070 | U | Protecció sobre mur.
Cos de barana d'acer laminat en calent, de 954x320 mm, realitzat amb platina de 30x4 mm formant ziga-zaga, amb passamans superior massís, acabat inferior de tub de 20x2 mm i acabats laterals de platina de 50x6 mm, amb acabat en color verd amb textura fèrria.
Codi |  | Unitat | Descripció | Rendiment | Preu unitari | Import
1 |  |  | Materials
mt52mug675aa |  | U | Cos de barana d'acer laminat en calent, de 954x320 mm, realitzat amb platina de 30x4 mm formant ziga-zaga, amb passamans superior massís, acabat inferior de tub de 20x2 mm i acabats laterals de platina de 50x6 mm, amb acabat en color verd amb textura fèrria, amb peus d'ancoratge inclosos en el mateix cos. | 1 | 123.88 | 123.88
|  |  |  | Subtotal materials: |  | 123.88
2 |  |  | Mà d'obra
mo041 |  | h | Oficial 1ª construcció d'obra civil. | 2.859 | 28.42 | 81.25
mo087 |  | h | Ajudant construcció d'obra civil. | 2.859 | 25.28 | 72.28
|  |  |  | Subtotal mà d'obra: |  | 153.53
3 |  |  | Costos directes complementaris
|  | % | Costos directes complementaris | 2 | 277.41 | 5.55
Cost de manteniment decennal: 132,99€ en els primers 10 anys. |  |  |  | Costos directes (1+2+3): |  | 282.96