## Full 1
UMR030 | m² |  | Paviment absorbidor d'impactes, de rajoles de cautxú.
Paviment absorbidor d'impactes, en àrees de jocs infantils, format per rajoles de cautxú reciclat SBR, amb les vores encadellades, color negre, de 500x500x30 mm, enfilades entre si, a mode de puzle i rebudes amb adhesiu especial de poliuretà bicomponent, amb rajoles de cautxú amb vora bisellada en tot el seu perímetre. El preu no inclou la superfície base ni la resolució del perímetre.
Codi |  | Unitat |  | Descripció | Rendiment | Preu unitari | Import
1 |  |  |  | Materials
mt47adc110a |  | kg |  | Adhesiu especial de poliuretà bicomponent. | 0.8 | 4.67 | 3.74
mt47adc411ba |  | m² |  | Rajola de cautxú reciclat SBR, amb les vores encadellades, color negre, de 500x500x30 mm, amb aglomerants de poliuretà, segons UNE-EN 1177. | 1.04 | 25.2 | 26.21
[5 empty] | Subtotal materials: |  | 29.95
2 |  |  |  | Mà d'obra
mo041 |  | h |  | Oficial 1ª construcció d'obra civil. | 0.12 | 28.42 | 3.41
mo087 |  | h |  | Ajudant construcció d'obra civil. | 0.12 | 25.28 | 3.03
[5 empty] | Subtotal mà d'obra: |  | 6.44
3 |  |  |  | Costos directes complementaris
|  | % |  | Costos directes complementaris | 2 | 36.39 | 0.73
Cost de manteniment decennal: 5,20€ en els primers 10 anys. |  |  |  |  | Costos directes (1+2+3): |  | 37.12