## Full 1
UNM010 | m³ |  | Mur de contenció de maçoneria.
Mur de contenció de terres de maçoneria ordinària de pedra calcària, a una cara vista, entre terrenys a diferent nivell, de fins 3 m d'altura, rebuda amb morter de ciment industrial, color gris, amb additiu hidròfug, M-5, subministrat a granel. Inclús tubs de PVC per drenatge. El preu no inclou la fonamentació.
Codi |  | Unitat |  | Descripció | Rendiment |  |  | Preu unitari | Import
1 |  |  |  | Materials
mt08pmu010a |  | m³ |  | Pedra calcària, per maçoneria ordinària. | 0.81 |  |  | 22.58 | 18.29
mt08aaa010a |  | m³ |  | Aigua. | 0.065 |  |  | 1.5 | 0.1
mt09mif010ib |  | t |  | Morter industrial per a obra de paleta, de ciment, color gris, amb additiu hidròfug, categoria M-5 (resistència a compressió 5 N/mm²), subministrat a granel, segons UNE-EN 998-2. | 0.357 |  |  | 35.18 | 12.56
mt36tie010da |  | m |  | Tub de PVC, sèrie B, de 75 mm de diàmetre i 3 mm de gruix, amb extrem atrompetat, segons UNE-EN 1329-1. | 0.05 |  |  | 3.34 | 0.17
[5 empty] | Subtotal materials: |  |  |  | 31.12
2 |  |  |  | Equip i maquinària
mq06mms010 |  | h |  | Mesclador continu amb sitja, per a morter industrial en sec, subministrat a granel. | 1.357 |  |  | 1.73 | 2.35
[5 empty] | Subtotal equip i maquinària: |  |  |  | 2.35
3 |  |  |  | Mà d'obra
mo041 |  | h |  | Oficial 1ª construcció d'obra civil. | 0.659 |  |  | 24.51 | 16.15
mo022 |  | h |  | Oficial 1ª col·locador de pedra natural. | 3.38 |  |  | 24.51 | 82.84
mo060 |  | h |  | Ajudant col·locador de pedra natural. | 3.38 |  |  | 21.77 | 73.58
[5 empty] | Subtotal mà d'obra: |  |  |  | 172.57
4 |  |  |  | Costos directes complementaris
|  | % |  | Costos directes complementaris | 3 |  |  | 206.04 | 6.18
Cost de manteniment decennal: 31,83€ en els primers 10 anys. |  |  |  |  | Costos directes (1+2+3+4): |  |  |  | 212.22
Referència norma UNE i Títol de la norma transposició de norma harmonitzada | [5 empty] | Aplicabilitat(a) | Obligatorietat(b) |  | Sistema(c)
UNE-EN 998-2:2012 | [5 empty] | 162011 | 162012 |  | 2+/4
Especificaciones de los morteros para albañilería. Parte 2: Morteros para albañilería
(a) Data d'aplicabilitat de la norma harmonitzada i inici del període de coexistència
(b) Data final del període de coexistència / entrada en vigor marcat CE
(c) Sistema d'avaluació i verificació de la constància de les prestacions