## Full 1
UNM015 | m³ | Mur de contenció de formigó ciclopi.
Mur de contenció de terres de formigó ciclopi, de fins 3 m d'altura, realitzat amb formigó HM-20/P/40/X0 fabricat en central i abocament des de camió (60% de volum) i boles de pedra de 15 a 30 cm de diàmetre (40% de volum). Inclús tubs de PVC per drenatge. El preu no inclou la fonamentació ni l'encofrat.
Codi |  | Unitat | Descripció | Rendiment | Preu unitari | Import
1 |  |  | Materials
mt10hmf010tMc |  | m³ | Formigó HM-20/P/40/X0, fabricat en central. | 0.63 | 80.74 | 50.87
mt01arg100b |  | m³ | Boles de pedra de 15 a 30 cm de diàmetre. | 0.4 | 19.5 | 7.8
mt36tie010da |  | m | Tub de PVC, sèrie B, de 75 mm de diàmetre i 3 mm de gruix, amb extrem atrompetat, segons UNE-EN 1329-1. | 0.05 | 3.34 | 0.17
|  |  |  | Subtotal materials: |  | 58.84
2 |  |  | Mà d'obra
mo045 |  | h | Oficial 1ª estructurista, en treballs de posada en obra del formigó. | 0.216 | 28.39 | 6.13
mo092 |  | h | Ajudant estructurista, en treballs de posada en obra del formigó. | 0.216 | 25.25 | 5.45
mo087 |  | h | Ajudant construcció d'obra civil. | 0.959 | 25.28 | 24.24
|  |  |  | Subtotal mà d'obra: |  | 35.82
3 |  |  | Costos directes complementaris
|  | % | Costos directes complementaris | 3 | 94.66 | 2.84
Cost de manteniment decennal: 14,63€ en els primers 10 anys. |  |  |  | Costos directes (1+2+3): |  | 97.5