## Full 1
UNM021 | m² |  | Sistema d'encofrat per a mur de contenció de formigó.
Muntatge i desmuntatge en una cara del mur, de sistema d'encofrat a dues cares amb acabat tipus industrial per revestir, realitzat amb panells metàl·lics modulars, amortitzables en 150 usos, per a formació de mur de formigó armat, de fins a 3 m d'altura i superfície plana, per a contenció de terres. Inclús tubs de PVC per a formació d'escorrentius; passamurs per a pas dels tensors; elements de sustentació, fixació i apuntalament necessaris per a la seva estabilitat; i líquid desencofrant, per evitar l'adherència del formigó a l'encofrat.
Codi |  | Unitat |  | Descripció | Rendiment | Preu unitari | Import
1 |  |  |  | Materials
mt08eme070a |  | m² |  | Panells metàl·lics modulars, per encofrar murs de formigó de fins a 3 m d'altura. | 0.007 | 200 | 1.4
mt08eme075j |  | U |  | Estructura suport de sistema d'encofrat vertical, per a murs de formigó a dues cares, de fins a 3 m d'altura, formada per tornapuntes metàl·lics per a estabilització i aplomat de la superfície encofrant. | 0.007 | 275 | 1.93
mt08dba010d |  | l |  | Agent desemmotllant, a base d'olis especials, emulsionant en aigua, per a encofrats metàl·lics, fenòlics o de fusta. | 0.03 | 1.8 | 0.05
mt11var300 |  | m |  | Tub de PVC llis, de varis diàmetres. | 0.02 | 6.5 | 0.13
mt08var204 |  | U |  | Passamurs de PVC per a pas dels tensors de l'encofrat, de diversos diàmetres i longituds. | 0.4 | 1.35 | 0.54
[5 empty] | Subtotal materials: |  | 4.05
2 |  |  |  | Mà d'obra
mo044 |  | h |  | Oficial 1ª encofrador. | 0.33 | 28.39 | 9.37
mo091 |  | h |  | Ajudant encofrador. | 0.36 | 25.25 | 9.09
[5 empty] | Subtotal mà d'obra: |  | 18.46
3 |  |  |  | Costos directes complementaris
|  | % |  | Costos directes complementaris | 2 | 22.51 | 0.45
[5 empty] | Costos directes (1+2+3): |  | 22.96