## Full 1
UPE040 | U | Dutxa.
Dutxa amb aixeta de monocomandament per a piscina, de 43 mm de diàmetre, d'acer inoxidable AISI 304L, acabat polit brillant, amb ruixador i vàlvula d'obertura, fixada a una superfície suport (no inclosa en aquest preu). Inclús ancoratges, topalls, embellidors, junts, tacs i cargols, ràcord de connexió de 3/4", canonades d'acer inoxidable AISI 304L per a conducció d'aigua i elements d'ancoratge.
Codi |  | Unitat | Descripció | Rendiment | Preu unitari | Import
1 |  |  | Materials
mt47pep040a |  | U | Dutxa amb aixeta de monocomandament per a piscina, de 43 mm de diàmetre, d'acer inoxidable AISI 304L, acabat polit brillant, amb ruixador i vàlvula d'obertura, ancoratges, topalls, embellidors, junts, tacs i cargols. | 1 | 391.88 | 391.88
mt47pep041 |  | U | Repercussió per instal·lació de dutxa exterior en àrea de piscina. Inclou els materials necessaris per a la formació del plat de dutxa, instal·lació d'escomesa d'aigua, instal·lació de desguassos i connexions a la xarxes principals. | 1 | 390 | 390
mt09reh330 |  | kg | Morter de resina epoxi amb sorra de sílice, d'enduriment ràpid, per a reblert d'ancoratges. | 0.2 | 5 | 1
|  |  |  | Subtotal materials: |  | 782.88
2 |  |  | Mà d'obra
mo107 |  | h | Ajudant lampista. | 1.439 | 25.25 | 36.33
mo041 |  | h | Oficial 1ª construcció d'obra civil. | 7.193 | 28.42 | 204.43
mo087 |  | h | Ajudant construcció d'obra civil. | 2.398 | 25.28 | 60.62
|  |  |  | Subtotal mà d'obra: |  | 301.38
3 |  |  | Costos directes complementaris
|  | % | Costos directes complementaris | 2 | 1084.26 | 21.69
Cost de manteniment decennal: 387,08€ en els primers 10 anys. |  |  |  | Costos directes (1+2+3): |  | 1105.95