## Full 1
UPE070 | U | Salvavides.
Salvavides per a piscina, de plàstic, color taronja, de 730 mm de diàmetre.
Codi |  |  | Unitat | Descripció | Rendiment | Preu unitari | Import
1 |  |  |  | Materials
mt47pep070a |  |  | U | Salvavides per a piscina, de plàstic, color taronja, de 730 mm de diàmetre. | 1 | 205.64 | 205.64
[5 empty] | Subtotal materials: |  | 205.64
2 |  |  |  | Mà d'obra
mo080 |  |  | h | Ajudant muntador. | 0.06 | 25.28 | 1.52
[5 empty] | Subtotal mà d'obra: |  | 1.52
3 |  |  |  | Costos directes complementaris
|  |  | % | Costos directes complementaris | 2 | 207.16 | 4.14
Cost de manteniment decennal: 73,68€ en els primers 10 anys. |  |  |  |  | Costos directes (1+2+3): |  | 211.3