## Full 1
UPE090 | U | Trampolí.
Trampolí per a piscina, de resina de polièster i fibra de vidre, de 1,60 m de longitud i 0,45 m d'amplada, fixat a una superfície suport (no inclosa en aquest preu). Inclús ancoratges, topalls, embellidors, junts, tacs i cargols i elements d'ancoratge.
Codi |  | Unitat | Descripció | Rendiment | Preu unitari | Import
1 |  |  | Materials
mt47pep090a |  | U | Trampolí per a piscina, de resina de polièster i fibra de vidre, de 1,6 m de longitud i 0,45 m d'amplada, amb ancoratges. | 1 | 992.31 | 992.31
mt09reh330 |  | kg | Morter de resina epoxi amb sorra de sílice, d'enduriment ràpid, per a reblert d'ancoratges. | 0.2 | 5 | 1
|  |  |  | Subtotal materials: |  | 993.31
2 |  |  | Mà d'obra
mo041 |  | h | Oficial 1ª construcció d'obra civil. | 2.997 | 28.42 | 85.17
mo087 |  | h | Ajudant construcció d'obra civil. | 2.398 | 25.28 | 60.62
|  |  |  | Subtotal mà d'obra: |  | 145.79
3 |  |  | Costos directes complementaris
|  | % | Costos directes complementaris | 2 | 1139.1 | 22.78
Cost de manteniment decennal: 403,17€ en els primers 10 anys. |  |  |  | Costos directes (1+2+3): |  | 1161.88