## Full 1
UPG010 | m² |  | Formigó projectat, per a vas de piscina.
Formigó HA-30/F/12/XD2, projectat per via humida per a formació de parament horitzontal de vas de piscina, de 15 cm d'espessor, amb doble malla electrosoldada ME 20x20 Ø 5-5 B 500 T 6x2,20 UNE-EN 10080, i armadura de reforç d'acer UNE-EN 10080 B 500 S, quantia 4 kg/m³, sense juntes de dilatació. Inclús filferro de lligar i separadors.
Codi |  | Unitat |  | Descripció | Rendiment | Preu unitari | Import
1 |  |  |  | Materials
mt07ame010d |  | m² |  | Malla electrosoldada ME 20x20 Ø 5-5 B 500 T 6x2,20 UNE-EN 10080. | 2.2 | 2.52 | 5.54
mt07aco010g |  | kg |  | Acer en barres corrugades, UNE-EN 10080 B 500 S, subministrat en obra en barres sense elaborar, de varis diàmetres. | 4.2 | 1.22 | 5.12
mt08var050 |  | kg |  | Filferro galvanitzat per a lligar, de 1,30 mm de diàmetre. | 0.048 | 1.5 | 0.07
mt07aco020d |  | U |  | Separador homologat per murs. | 4 | 0.06 | 0.24
mt10hes200b |  | m³ |  | Formigó per projectar, HA-30/F/12/XD2, amb una dosificació de ciment de 400 kg/m³, fabricat en central. | 0.155 | 100.7 | 15.61
[5 empty] | Subtotal materials: |  | 26.58
2 |  |  |  | Equip i maquinària
mq06gun010 |  | h |  | Gunitadora de formigó per via humida 33 kW. | 0.7 | 14.54 | 10.18
[5 empty] | Subtotal equip i maquinària: |  | 10.18
3 |  |  |  | Mà d'obra
mo043 |  | h |  | Oficial 1ª ferrallista. | 0.094 | 28.39 | 2.67
mo090 |  | h |  | Ajudant ferrallista. | 0.099 | 25.25 | 2.5
mo041 |  | h |  | Oficial 1ª construcció d'obra civil. | 0.619 | 28.42 | 17.59
mo087 |  | h |  | Ajudant construcció d'obra civil. | 0.262 | 25.28 | 6.62
[5 empty] | Subtotal mà d'obra: |  | 29.38
4 |  |  |  | Costos directes complementaris
|  | % |  | Costos directes complementaris | 3 | 66.14 | 1.98
Cost de manteniment decennal: 3,41€ en els primers 10 anys. |  |  |  |  | Costos directes (1+2+3+4): |  | 68.12